## bitaxeHex-BOM-v304
Bitaxe Hex v304 BOM
Qty | Reference | Value | Footprint | DK | PARTNO
5 | C1, C3, C18, C20, C31 | 10uF | Capacitor_SMD:C_0805_2012Metric | 490-18664-1-ND | GRM21BR61H106ME43L
1 | C2 | 4.7nF | Capacitor_SMD:C_0402_1005Metric | 490-1309-1-ND | GRM155R71E472KA01D
4 | C4, C7, C8, C10 | 22uF | Capacitor_SMD:C_1206_3216Metric | 445-6000-1-ND | C3216X5R1E226M160AB
1 | C5 | 1uF | Capacitor_SMD:C_0603_1608Metric | 490-1550-1-ND | GRM188R60J105KA01D
1 | C6 | 0.1uF | Capacitor_SMD:C_0603_1608Metric | 478-KGM15BR71H104KTCT-ND | KGM15BR71H104KT
2 | C9, C154 | 47uF | Capacitor_SMD:C_1206_3216Metric | 445-C3216X5R1E476M160DCCT-ND | C3216X5R1E476M160DC
91 | C11, C19, C21, C25, C32, C45, C46, C47, C48, C49, C52, C53, C54, C55, C56, C57, C58, C59, C61, C63, C64, C65, C66, C67, C69, C70, C71, C72, C74, C75, C76, C77, C78, C79, C80, C81, C83, C85, C86, C87, C88, C89, C90, C91, C92, C94, C96, C97, C98, C99, C100, C102, C103, C104, C105, C107, C108, C109, C110, C112, C113, C114, C115, C116, C117, C118, C119, C120, C123, C124, C125, C126, C127, C128, C129, C131, C133, C134, C135, C136, C137, C138, C139, C141, C143, C144, C145, C146, C148, C149, C150 | 1uF | Capacitor_SMD:C_0402_1005Metric | 587-5514-1-ND | EMK105BJ105MV-F
19 | C12, C33, C50, C51, C60, C62, C73, C82, C84, C93, C95, C106, C111, C121, C122, C130, C132, C142, C147 | 0.1uF | Capacitor_SMD:C_0402_1005Metric | 478-KGM05AR71C104KHCT-ND | KGM05AR71C104KH
1 | C13 | 100nF | Capacitor_SMD:C_0402_1005Metric | 490-6321-1-ND | GRM155R71A104KA01D
2 | C14, C15 | 1uF | Capacitor_SMD:C_0805_2012Metric | 587-1291-1-ND | TMK212BJ105KG-T
2 | C16, C26 | 2.2nF | Capacitor_SMD:C_0402_1005Metric | 490-8257-1-ND | GRM155R61H222KA01D
1 | C17 | 4.7uF | Capacitor_SMD:C_0402_1005Metric | 490-14306-1-ND | GRM155R61A475MEAAD
1 | C22 | 1nF | Capacitor_SMD:C_0805_2012Metric | 311-1127-1-ND | CC0805KRX7R9BB102
1 | C23 | 100nF | Capacitor_SMD:C_0805_2012Metric | 478-KGM21NR71E104KTCT-ND | KGM21NR71E104KT
1 | C24 | 100pF | Capacitor_SMD:C_0402_1005Metric | 732-7431-1-ND | 885012000000
3 | C27, C28, C29 | 47uF | Capacitor_SMD:C_1210_3225Metric | 445-1405-1-ND | C3225X5R0J476M250AA
2 | C30, C151 | 100uF | Capacitor_SMD:C_1210_3225Metric | 490-10534-1-ND | GRM32EE70J107ME15L
7 | C34, C35, C38, C39, C40, C43, C44 | 311-3342-1-ND | Capacitor_SMD:C_0402_1005Metric | 478-KGM05AR71C104KHCT-ND | KGM05AR71C104KH
2 | C41, C42 | 220uF | Capacitor_SMD:CP_Elec_6.3x7.7 | 732-8422-1-ND | 865080000000
3 | C68, C101, C140 | 330uF | Capacitor_Tantalum_SMD:CP_EIA-7343-31_Kemet-D_Pad2.25x2.55mm_HandSolder | 718-1028-1-ND | 293D337X9010E2TE3
6 | C152, C153, C160, C161, C162, C163 | 0.01uF | Capacitor_SMD:C_0402_1005Metric | 478-KGM05AR70J103KHCT-ND | KGM05AR70J103KH
1 | J1 | XT30 | bitaxe:XT30PW-M | ~ | XT30PW-M
1 | J3 | Conn_02x05_Odd_Even | Connector_PinHeader_2.54mm:PinHeader_2x05_P2.54mm_Vertical
1 | J6 | Conn_01x06 | Connector_PinHeader_2.54mm:PinHeader_1x06_P2.54mm_Vertical
1 | J7 | USB_C_Receptacle_USB2.0 | Connector_USB:USB_C_Receptacle_GCT_USB4105-xx-A_16P_TopMnt_Horizontal | 2073-USB4105-GF-ACT-ND | USB4105-GF-A
2 | J8, J9 | Conn_01x04 | bitaxe:470531000 | WM4330-ND | 470531000
1 | L1 | 8.2 uH | bitaxe:74438357082 | 732-11745-1-ND | 78438357082
1 | L2 | 680nH | bitaxe:L_Coilcraft_XAL1010-XXX | 2457-XAL1010-681MED-ND | XAL1010-681MED
3 | R1, R2, R3 | 0R | Resistor_SMD:R_0402_1005Metric | 311-0.0JRCT-ND | RC0402JR-070RL
2 | R4, R5 | 17.8K | Resistor_SMD:R_0402_1005Metric | RMCF0402FT17K8CT-ND | RMCF0402FT17K8
22 | R6, R17, R18, R26, R27, R28, R35, R36, R43, R44, R48, R49, R52, R53, R57, R58, R61, R62, R70, R71, R74, R75 | 10k | Resistor_SMD:R_0402_1005Metric | -- mixed values -- | -- mixed values --
1 | R7 | 31.6K | Resistor_SMD:R_0402_1005Metric | YAG3115CT-ND | RC0402FR-0731K6L
1 | R8 | 12.7K | Resistor_SMD:R_0402_1005Metric | YAG2964CT-ND | RC0402FR-0712K7L
2 | R9, R16 | 1.37K | Resistor_SMD:R_0402_1005Metric | YAG3035CT-ND | RC0402FR-071K37L
1 | R10 | 26.1K | Resistor_SMD:R_0402_1005Metric | 311-26.1KLRCT-ND | RC0402FR-0726K1L
1 | R11 | 115k | Resistor_SMD:R_0402_1005Metric | YAG2956CT-ND | RC0402FR-07115KL
4 | R12, R20, R30, R32 | 22.1k | Resistor_SMD:R_0402_1005Metric | 311-22.1KLRCT-ND | RC0402FR-0722K1L
1 | R13 | 10R | Resistor_SMD:R_0402_1005Metric | 311-10.0LRCT-ND | RC0402FR-0710RL
1 | R14 | 1R | Resistor_SMD:R_1206_3216Metric | CSR1206FT1R00CT-ND | CSR1206FT1R00
1 | R15 | 49.9R | Resistor_SMD:R_0402_1005Metric | 311-49.9LRCT-ND | RC0402FR-0749R9L
3 | R19, R29, R31 | 7.87k | Resistor_SMD:R_0402_1005Metric | 311-7.87KLRCT-ND | RC0402FR-077K87L
1 | R21 | 20k | Resistor_SMD:R_0402_1005Metric | 311-20.0KLRCT-ND | RC0402FR-0720KL
4 | R22, R23, R78, R79 | 5.1k | Resistor_SMD:R_0402_1005Metric | 13-RC0402FR-135K1LCT-ND | RC0402FR-135K1L
2 | R24, R25 | 5.6k | Resistor_SMD:R_0402_1005Metric | 13-RC0402FR-135K6LCT-ND | RC0402FR-135K6L
3 | R33, R46, R68 | 2k | Resistor_SMD:R_0402_1005Metric | YAG2303CT-ND | RT0402BRD072KL
18 | R34, R37, R42, R45, R47, R50, R51, R54, R55, R56, R59, R60, R67, R69, R72, R73, R76, R77 | 1k | Resistor_SMD:R_0402_1005Metric | 311-1.00KLRCT-ND | RC0402FR-071KL
2 | SW1, SW2 | SWITCH-SPST | bitaxe:TL3340-switch | EG4627CT-ND | TL3340AF160QG
1 | U1 | LMR54410 | Package_TO_SOT_SMD:SOT-23-6 | 296-LMR54410DBVRCT-ND | LMR54410FDBVR
1 | U2 | RT9080-33GJ5 | bitaxe:RT9080-33GJ5 | 1028-1509-1-ND | RT9080-33GJ5
1 | U3 | TPS546D24ARVFR | bitaxe:LQFN40-CLIP | 296-TPS546D24ARVFRCT-ND | TPS546D24ARVFR
1 | U4 | MIC5504 | Package_TO_SOT_SMD:SOT-23-5_HandSoldering | 576-4879-1-ND | MIC5504-1.8YM5-TR
1 | U5 | SN74AVC4T774 | Package_SO:TSSOP-16_4.4x5mm_P0.65mm | 296-24739-1-ND | SN74AVC4T774PWR
1 | U6 | ESP32-S3-WROOM-1 | bitaxe:ESP32-S3-WROOM-1U | 1965-ESP32-S3-WROOM-1U-N16R8CT-ND | ESP32-S3-WROOM-1U-N16R8
2 | U7, U8 | TMP1075 | bitaxe:HVSSOP-8_3x3mm_P0.65mm | 296-TMP1075DGKRCT-ND | TMP1075DGKR
1 | U9 | EMC2302 | Package_SO:MSOP-10_3x3mm_P0.5mm | EMC2302-2-AIZL-CT-ND | EMC2302-2-AIZL-TR
3 | U10, U17, U23 | SGM2036-0v8 | Package_TO_SOT_SMD:TSOT-23-5
3 | U11, U16, U24 | SGM2036-1v8 | Package_TO_SOT_SMD:TSOT-23-5
4 | U12, U13, U22, U25 | BM1366_mode1 | bitaxe:BM1366
3 | U14, U19, U26 | 25MHz | bitaxe:O 25,0-JO32-B-1V3-1-T1-LF | 1908-O250-JO32-B-1V3-1-T1-LFCT-ND | O 25,0-JO32-B-1V3-1-T1-LF
2 | U15, U21 | TLV3544 | Package_SO:TSSOP-14_4.4x5mm_P0.65mm | 296-45352-1-ND | TLV3544IPWR
2 | U18, U20 | BM1366_mode0 | bitaxe:BM1366